## Full 1
IEX063 | U | Interruptor diferencial modular, "GENERAL ELECTRIC".
Interruptor diferencial instantani, classe AC, bipolar (2P), intensitat nominal 25 A, sensibilitat 30 mA, DCG225/030 "GENERAL ELECTRIC".
Codi |  | Unitat | Descripció | Rendiment | Preu unitari | Import
1 |  |  | Materials
mt35gee003a |  | U | Interruptor diferencial instantani, classe AC, bipolar (2P), intensitat nominal 25 A, sensibilitat 30 mA, DCG225/030 "GENERAL ELECTRIC", muntatge sobre carril DIN, segons UNE-EN 61008-1. | 1 | 55.01 | 55.01
|  |  |  | Subtotal materials: |  | 55.01
2 |  |  | Mà d'obra
mo003 |  | h | Oficial 1ª electricista. | 0.322 | 30.63 | 9.86
|  |  |  | Subtotal mà d'obra: |  | 9.86
3 |  |  | Costos directes complementaris
|  | % | Costos directes complementaris | 2 | 64.87 | 1.3
Cost de manteniment decennal: 3,31€ en els primers 10 anys. |  |  |  | Costos directes (1+2+3): |  | 66.17