## Full 1
IEX050 | U | Interruptor automàtic magnetotèrmic, modular.
Interruptor automàtic magnetotèrmic compacte, poder de tall 6 kA, corba C, bipolar (1P+N), intensitat nominal 2 A, EPC 61N C02 "GENERAL ELECTRIC".
Codi |  |  | Unitat | Descripció | Rendiment | Preu unitari | Import
1 |  |  |  | Materials
mt35gee006aa |  |  | U | Interruptor automàtic magnetotèrmic compacte, poder de tall 6 kA, corba C, bipolar (1P+N), intensitat nominal 2 A, EPC 61N C02 "GENERAL ELECTRIC", muntatge sobre carril DIN, segons UNE-EN 60898-1. | 1 | 64.43 | 64.43
[5 empty] | Subtotal materials: |  | 64.43
2 |  |  |  | Mà d'obra
mo003 |  |  | h | Oficial 1ª electricista. | 0.3 | 30.63 | 9.19
[5 empty] | Subtotal mà d'obra: |  | 9.19
3 |  |  |  | Costos directes complementaris
|  |  | % | Costos directes complementaris | 2 | 73.62 | 1.47
Cost de manteniment decennal: 3,75€ en els primers 10 anys. |  |  |  |  | Costos directes (1+2+3): |  | 75.09