## Full 1
IEX052 | U | Interruptor magnètic automàtic, modular.
Interruptor automàtic magnètic, poder de tall 15 kA, corba M, tripolar (3P), intensitat nominal 63 A, EP253M63 "GENERAL ELECTRIC".
Codi |  | Unitat | Descripció | Rendiment | Preu unitari | Import
1 |  |  | Materials
mt35gee013tt |  | U | Interruptor automàtic magnètic, poder de tall 15 kA, corba M, tripolar (3P), intensitat nominal 63 A, EP253M63 "GENERAL ELECTRIC", muntatge sobre carril DIN, segons UNE-EN 60947-2. | 1 | 255.81 | 255.81
|  |  |  | Subtotal materials: |  | 255.81
2 |  |  | Mà d'obra
mo003 |  | h | Oficial 1ª electricista. | 0.36 | 29.34 | 10.56
|  |  |  | Subtotal mà d'obra: |  | 10.56
3 |  |  | Costos directes complementaris
|  | % | Costos directes complementaris | 2 | 266.37 | 5.33
Cost de manteniment decennal: 13,59€ en els primers 10 anys. |  |  |  | Costos directes (1+2+3): |  | 271.7