## Full 1
IEX055 | U | Interruptor de control de potència (ICP).
Interruptor de control de potència, poder de tall 6 kA, corba ICP, unipolar (1P), intensitat nominal 3 A, EB61ICP03 "GENERAL ELECTRIC".
Codi |  |  | Unitat | Descripció | Rendiment | Preu unitari | Import
1 |  |  |  | Materials
mt35gee009aaa1 |  |  | U | Interruptor de control de potència, poder de tall 6 kA, corba ICP, unipolar (1P), intensitat nominal 3 A, EB61ICP03 "GENERAL ELECTRIC", muntatge sobre carril DIN, segons UNE 20317. | 1 | 45.06 | 45.06
[5 empty] | Subtotal materials: |  | 45.06
2 |  |  |  | Mà d'obra
mo003 |  |  | h | Oficial 1ª electricista. | 0.257 | 29.34 | 7.54
[5 empty] | Subtotal mà d'obra: |  | 7.54
3 |  |  |  | Costos directes complementaris
|  |  | % | Costos directes complementaris | 2 | 52.6 | 1.05
Cost de manteniment decennal: 2,68€ en els primers 10 anys. |  |  |  |  | Costos directes (1+2+3): |  | 53.65