## Full 1
IEX200 | U | Interruptor automàtic en caixa emmotllada.
Interruptor automàtic en caixa emmotllada, tripolar (3P), intensitat nominal 16 A, poder de tall 25 kA a 400 V, FD63E 433649 "GENERAL ELECTRIC", amb unitat de protecció magnetotèrmica LTM, ajust de la intensitat de disparament tèrmic entre 0,8 i 1 x In.
Codi |  |  | Unitat | Descripció | Rendiment | Preu unitari | Import
1 |  |  |  | Materials
mt35gee100aa |  |  | U | Interruptor automàtic en caixa emmotllada, tripolar (3P), intensitat nominal 16 A, poder de tall 25 kA a 400 V, FD63E 433649 "GENERAL ELECTRIC", amb unitat de protecció magnetotèrmica LTM, ajust de la intensitat de disparament tèrmic entre 0,8 i 1 x In, de 81x130x85 mm, segons UNE-EN 60947-2. | 1 | 229.76 | 229.76
[5 empty] | Subtotal materials: |  | 229.76
2 |  |  |  | Mà d'obra
mo003 |  |  | h | Oficial 1ª electricista. | 0.772 | 29.34 | 22.65
[5 empty] | Subtotal mà d'obra: |  | 22.65
3 |  |  |  | Costos directes complementaris
|  |  | % | Costos directes complementaris | 2 | 252.41 | 5.05
Cost de manteniment decennal: 12,87€ en els primers 10 anys. |  |  |  |  | Costos directes (1+2+3): |  | 257.46